## Sheet1
有机废物生物转化利用项目（浆料预处理设备）报价清单（参考模板）
序号 | 设备名称 | 设备参数 | 设备功能 | 单位 | 数量 | 综合单价（元） | 含税总价 （元） | 税率 | 备注
1 | 集料仓 | 1、外形尺寸：长5750mm*宽3000mm*高2800mm 2、材质：Q235碳钢（需刷防锈漆） 3、料仓顶部配盖板，配套液压翻盖 4、电机功率：4KW 5、容量：20m³（20吨） 6、料仓厚度：5mm 7、顶部加格栅，防止大块物料进入料仓损坏后续设备运行（格栅300*300mm） | 餐厨垃圾经过灌装车运输至收垃圾站，集料仓打开液压盖后罐装车倒进集料仓关闭液压盖存放，进行下一步加工 | 套 | 1
2 | 液下泵 | 1、流量：10m³/h 2、扬程：45m 3、电机功率：3KW 4、口径：50mm 5、材质：整体304不锈钢 | 将料仓沥水后的油水收集池中的油水浆料输送到除杂机中 | 台 | 1
3 | 底部平行沥水输送机 | 1、外形尺寸：长6500mm*直径340mm 2、沥水网孔8mm 3、外壳材质：201不锈钢 4、处理量：10-15T/H 5、电机功率：7.5KW 6、螺旋叶片轴材质：304不锈钢 | 垃圾进入收集仓后进行平行沥水输送 （料仓底部使用两根沥水输送机是为了更快的将料仓中油水沥掉） | 台 | 2
4 | U型输送机 | 1、外形尺寸：长6500mm*直径340mm 2、外壳材质：201不锈钢 3、螺旋叶片轴材质：304不锈钢 4、处理量：10-15T/H 5、电机功率：7.5KW | 沥水后的餐厨垃圾经过u型输送机输送至自动分选机中 （使用两根输送机是为了匹配沥水输送机） | 台 | 1
5 | U型输送机 | 1、外形尺寸：长6500mm*直径340mm 2、外壳材质：201不锈钢 3、螺旋叶片轴材质：304不锈钢 4、处理量：10-15T/H 5、电机功率：7.5KW | 输送料仓中的餐厨物料进自动分选机 | 台 | 1
6 | 自动分选机 | 1、外形尺寸:长3700mm*宽1500mm*高2400mm 2、电机功率：45+5.5KW 3、处理量：10-15T/H 4、主架材质：Q235碳钢 5、筛网材质：201不锈钢，出厂带一套易损件：筛网和分选轴 6、筛网厚度:10mm 7、上盖厚度:8mm 8、分选轴材质：45#钢，分选刀材质：16mn，分选板厚度12mm 餐厨垃圾分选机筛网和分选刀都采用可拆卸结构，便于后期维护维修，并且采用Q345材质 ，筛网材质采用201优质不锈钢，硬度高，耐腐蚀性更好 | 餐厨垃圾在破碎分选机中进行分选，分选出其中的有机物和无机物（塑料袋、搪瓷、石块，铁，不锈钢汤匙等），无机物进入垃圾桶渣，有机物进入下一级处理设备除杂机中，分选出的有机物的状态是浆中掺杂着15毫米左右的小颗粒 | 台 | 1
7 | U型输送机 | 1、外形尺寸：长5000mm*直径340mm 2、外壳材质：201不锈钢 3、处理量：10-15T/H 4、电机功率：5.5KW 5、螺旋叶片轴材质：304不锈钢 | 将分选机中破碎分离出来的有机物物料输送至除杂机中 | 台 | 1
8 | 除杂机（精分选机） | 1、外形尺寸：长3670mm*宽1450mm*高2500mm 2、电机功率：22KW 3、架体材质：碳钢 4、筛网材质：201不锈钢，筛网厚度4mm 5、筛网直径：500mm 6、处理量：10-12T/H 7、出厂带一套厚度5mm的不锈钢筛网，一套除杂刀板 8、主动轴材质：45#钢，除杂刀板厚度12mm，材质16mn 9、底部带1.5立方的缓存仓 除杂机筛网和除杂机刀采用可拆卸结构，便于后期维护维修，并且采用Q355材质 ，使用过程中更耐磨，使用寿命更长，筛网材质采用优质不锈钢，耐腐蚀性更好 | 将分选后的有机物进行表面除油，去除大于4mm的渣料 ，小于4mm的油水浆进入油水浆暂存罐进行油水渣三相分离机分离，并且不会堵塞三相离心机，除杂机利用高速离心的原理，去除物料表面的油脂，大大提高了出油率。 | 台 | 1
9 | 螺杆泵 | 1、流量：10m³/h 2、扬程：45m 3、电机功率：3KW 4、口径：50mm 5、材质：整体304不锈钢 | 除杂后小于4mm的油水浆料进入三离心机 | 台 | 1
10 | U型输送机 | 1、外形尺寸：长4500mm*直径340mm 2、外壳材质：201不锈钢 3、处理量：10-15T/H 4、电机功率：5.5KW 5、螺旋叶片轴材质：304不锈钢 | 将除杂后的大于4mm的粗渣料输送到研磨制浆机进行研磨细化 | 台 | 1
11 | 研磨制浆机 | 1、外型尺寸：长 2600mm*宽 1800mm*高 1500mm 2、电机 ：55KW 3、架体材质：Q235碳钢防腐，防腐等级F1 4、处理量：10T/H 5、定子转子材质：耐磨不锈钢合金（材质：15-5ph） 6、配1.5m³缓存仓 | 研磨制浆机将有机物物料进行研磨细化处理物料的含水率69.2%，加上缓存仓是为了防止研磨机的速度和泵的速度的出现误差，便于调节 | 台 | 1
12 | U型输送机 | 1、外形尺寸：长6000mm*直径340mm 2、外壳材质：201不锈钢 3、处理量：10T/H 4、电机功率：7.5KW 5、螺旋叶片轴材质：304不锈钢 | 输送研磨后的浆料进物料储存罐 | 台 | 1
13 | 三相离心机（带焊接支架） | 1、处理量:8-10T/H 2、转鼓直径: 450mm 3、电机功率:30KW/7.5KW 4、外形尺寸：长3704mm*宽1320mm*高1249mm 5、过流材质：不锈钢 6、焊接支架材质:Q235矩管 7、矩管型号：200mm*200mm*8m 8、离心机支架的称重量：3吨，如果想要稳定性更好的话建议用水泥和砖做三相分离机的平台 9、润滑方式：稀油润滑 10、轴承：SKF | 将混合浆料油、水、渣分离，提高油脂品质 三相分离机的易损件是轴承，但是只要别缺润滑油脂，轴承不会出现问题，三相分离机主要就是使用过程中的保养 | 台 | 1
14 | U型输送机 | 1、外形尺寸：长6000mm*直径340mm 2、外壳材质：201不锈钢 3、处理量：10-15T/H 4、电机功率：7.5KW 5、螺旋叶片轴材质：304不锈钢 | 输送三相离心机后的浆料进物料储存罐 | 台 | 1
15 | 浆料暂存罐 | 1、外形尺寸：直径3140mm高3080mm（含80mm底座） 2、外壳材质：Q235碳钢（厚度8mm） 3、搅拌电机功率：7.5KW，掌翼厚度6mm | 暂存三相分离机之后的渣料 | 台 | 1
16 | U型输送机 | 1、外形尺寸：长8000mm*直径340mm 2、外壳材质：Q235碳钢 3、处理量：10-15T/H 4、电机功率：7.5KW 5、螺旋叶片轴材质：Q235碳钢 | 输送浆料暂存罐的物料进罐装车 | 台 | 1
17 | 搅拌器 | 1、电机：7.5kw，带减速机（1:19，即75转/min） 2、掌翼厚度6mm，半径为600mm 3、搅拌棒长度2900mm | 用于浆料池的浆料搅拌用 | 台 | 1
18 | 集中控制柜 |  |  | 批 | 1
19 | 电缆、电线和元器件等 |  |  | 批 | 1
20 | 含原设备拆除、清运、运输相关费用 | 1.南部厨余垃圾处理中心浆料预处理设备安装区域内全部原有旧设备的拆除、清运及运输等全部相关工作； 2.锦江路原厨余垃圾车队停车场内道闸设施的拆除、清运及运输等全部相关工作。 |  | 项 | 1
21 | 安装、运输、装卸费等 |  |  | 项 | 1
22 | 调试、试运营、培训费等 |  |  | 项 | 1
23 | 其他费用 |  |  | 项 | 1
合计总金额（元）
注： 1. 如果以上内容无法满足报价单位对报价的描述，可自行添加包含在价格因素在内的一切内容。 2.投标报价以元为单位，保留两位小数，计至分。
报价单位（盖章）：
联系人及电话：
日期： 年 月 日